## belt
Timing Belt Pulley Diameter and Belt Length Solution

Standard Belt types			L series	XL series	MXL series	GT2
units			inch	inch	inch	mm
timing belt pitch			0.375	0.200	0.080	2.00
tooth height			0.075	0.050	0.020	0.76
distance from pitch line to belt tooth bottom			0.015	0.010	0.010	0.25
total belt thickness			0.140	0.090	0.045	1.52

Standard Belt Sizes

MXL (in teeth)		40, 45, 50, 55, 60, 70, 80, 85, 90, 95, 100, 105, 110, 114, 120, 130, 140, 144, 150, 153, 155, 165, 175, 184, 190, 200, 210, 212, 225, 250, 260, 295, 300, 400, 498
XL (in teeth)		25, 30, 35, 40, 45, 50, 55, 60, 65, 70, 75, 80, 85, 90, 95, 100, 105, 110, 115, 120, 125, 130, 140, 145, 150, 155, 165, 170, 175, 185, 190, 195, 200, 210, 225, 240, 250, 285, 315, 385

Pulley Properties		formulas
number of teeth on pulley			48	112	140	160		20	48
type			MXL	MXL	MXL	MXL		XL	XL
units			inch	inch	inch	inch		inch	inch

belt pitch			0.080	0.080	0.080	0.080		0.200	0.200
timing belt tooth height			0.020	0.020	0.020	0.020		0.050	0.050
distance from pitch line to belt tooth bottom			0.010	0.010	0.010	0.010		0.010	0.010

pitch diameter		=D20*D24/PI()	1.222	2.852	3.565	4.074		1.273	3.056
pulley outside diameter		=D28-2*D26	1.202	2.832	3.545	4.054		1.253	3.036
pulley tooth bottom diameter		=D29-2*D25	1.162	2.792	3.505	4.014		1.153	2.936

Units Conversions
units			mm	mm

pitch diameter		=D28*25.4	31.0467	72.4422
pulley outside diameter		=D29*25.4	30.5387	71.9342

Belt Length Calculations		formulas
					XL	XL		XL	XL
units			inch	inch	inch	inch	inch	inch	inch		inch	inch		inch	inch
belt pitch	p		0.08	0.08	0.08	0.08	0.08	0.08	0.08		0.20	0.20		0.20	0.20
teeth on larger pulley	N1		112	120	120	140	150	160	48		48	90		20	14
teeth on smaller pulley	N2		48	48	48	48	50	48	48		20	20		20	14
center distance	C	adjust using Goal Seek until number of teeth is standard:	2.422	2.468	3.892	3.396	3.094	2.833	5.440		2.435	3.832		18.000	17.600

pitch radius on larger pulley	R1	=D42*D41/(2*PI())	1.426	1.528	1.528	1.783	1.910	2.037	0.611		1.528	2.865		0.637	0.446
pitch radius on smaller pulley	R2	=D43*D41/(2*PI())	0.611	0.611	0.611	0.611	0.637	0.611	0.611		0.637	0.637		0.637	0.446
half the smaller wrap angle (radians)	phi	=ACOS((D46-D47)/D44)	1.228	1.190	1.333	1.219	1.147	1.043	1.571		1.196	0.950		1.571	1.571
belt length	L	=2*D44*SIN(D48)+PI()*(D46+D47)+(PI()-2*D48)*(D46-D47)	11.520	12.000	14.720	14.720	14.720	14.720	14.720		12.000	20.000		40.000	38.000
number of teeth on belt		=D49/D41	144.000	150.000	184.000	184.000	184.000	184.000	184.000		60.000	100.000		200.000	190.000
nearest integer number of teeth		=ROUND(D50,0)	144.000	150.000	184.000	184.000	184.000	184.000	184.000		60.000	100.000		200.000	190.000
belt length error in teeth		=D51-D50	0.000	0.000	0.000	0.000	0.000	0.000	0.000		0.000	0.000		0.000	0.000

circumference in engagement on smaller		=2*D48*D47	1.500	1.455	1.629	1.490	1.460	1.275	1.920		1.523	1.210		2.000	1.400
teeth in engagement on smaller		=D54/D41	18.756	18.185	20.367	18.619	18.250	15.940	24.000		7.614	6.049		10.000	7.000
gap between pulleys		=D44-(D46+D47)	0.384	0.329	1.752	1.002	0.548	0.185	4.218		0.270	0.330		16.727	16.709
drive ratio		=D42/D43	2.333	2.500	2.500	2.917	3.000	3.333	1.000		2.400	4.500		1.000	1.000

Units Conversions
units			mm	mm	mm	mm	mm	mm	mm	mm		mm	mm
center distance	C		61.51	62.68	98.84	86.26	78.59	71.95	138.18	0	61.85	97.33		457.2	447.04

Formulas cribbed from Stock Drive Products catalog

formula for phi:		phi = acos( (R1 - R2) / C)
formula for L:		L = 2 C sin(phi) + pi (R1 + R2) + (pi - 2 phi)(R1 - R2)

recommended practice is at least six teeth in engagement (on smaller pulley)